## Hoja1 (2)
MATERIALES PARA LA INSTRUMENTACION DEL PRIMER EQUIPO
MATERIAL | CANTIDAD | UNIDAD | VALOR UNITARIO | VALOR TOTAL
KIT RPI4 8GB – Incluye: • Fuente de alimentación Tarjeta micro SD de 32 GB • Adaptador Micro HDMI a HDMI. • Raspberry Pi 4-8GB. • Caja Plástica. | 1 | UNIDAD | 870247 | 870247
Manguera para compresor de ¼” | 5 | METROS | 3656.5 | 18282.5
Resistencia Calefactora de agua 110 VAC | 1 | UNIDAD | 36565 | 36565
Sensor de temperatura PT100 | 2 | UNIDAD | 65817 | 131634
Lampara Infrarroja | 4 | UNIDAD | 40952.8 | 163811.2
Lampara Led Ultravioleta 2W longitud de onda entre 395 nm a 405 nm | 4 | UNIDAD | 36565 | 146260
Pistones Hidráulicos para vidrio de 6 mm | 2 | UNIDAD | 65817 | 131634
Accesorios de Conexión (Cable, relés, tarjetas de circuito, pilotos e interruptores) | 1 | GLOBAL | 146260 | 146260
Deposito Metálico | 1 | UNIDAD | 102382 | 102382
TOTAL |  |  | 1368262.3 | 1747075.7
MATERIALES PARA LA INSTRUMENTACION DEL SEGUNDO EQUIPO
MATERIAL | CANTIDAD | UNIDAD | VALOR UNITARIO | VALOR TOTAL
KIT RPI4 8GB – Incluye: • Fuente de alimentación Tarjeta micro SD de 32 GB • Adaptador Micro HDMI a HDMI. • Raspberry Pi 4-8GB. • Caja Plástica. | 1 | UNIDAD | 870247 | 870247
Arduino Nano | 1 | UNIDAD | 43800 | 43800
Tarjeta de Adquisición | 1 | UNIDAD | 131400 | 131400
Accesorios de Conexión (Cable, relés, tarjetas de circuito, pilotos e interruptores) | 1 | GLOBAL | 146000 | 146000
Potenciómetro de Precisión | 3 | UNIDAD | 26280 | 78840
Caja para PCB | 1 | UNIDAD | 65700 | 65700
Pantalla LCD 20x4 | 1 | UNIDAD | 46720 | 46720
Motorreductor Y Variador 1/2hp 110v 80 Rpm de Salida | 1 | UNIDAD | 2818800 | 2818800
Cargador Arduino nano | 1 | UNIDAD | 21900 | 21900
TOTAL |  |  | 4170847 | 4223407
IVA 19% |  |  |  | 1134391.713
VALOR TOTAL DEL PROYECTO |  |  |  | 5970482.7